## Problem 6.4
Problem 6.4 page 273
Thickness of a printed circuit board (an important quality parameter)
[7 empty] | X-bar limits |  | R Limits
| Sample number | X1 | X2 | X3 | R | X-bar | 0.06201 | 0.06389 | 0 | 0.002368
| 1 | 0.0629 | 0.0636 | 0.064 | 0.0011 | 0.0635 | 0.06201 | 0.06389 | 0 | 0.002368
| 2 | 0.063 | 0.0631 | 0.0622 | 0.0009 | 0.062767 | 0.06201 | 0.06389 | 0 | 0.002368
| 3 | 0.0628 | 0.0631 | 0.0633 | 0.0005 | 0.063067 | 0.06201 | 0.06389 | 0 | 0.002368
| 4 | 0.0634 | 0.063 | 0.0631 | 0.0004 | 0.063167 | 0.06201 | 0.06389 | 0 | 0.002368
| 5 | 0.0619 | 0.0628 | 0.063 | 0.0011 | 0.062567 | 0.06201 | 0.06389 | 0 | 0.002368
| 6 | 0.0613 | 0.0629 | 0.0634 | 0.0021 | 0.062533 | 0.06201 | 0.06389 | 0 | 0.002368
| 7 | 0.063 | 0.0639 | 0.0625 | 0.0014 | 0.063133 | 0.06201 | 0.06389 | 0 | 0.002368
| 8 | 0.0628 | 0.0627 | 0.0622 | 0.0006 | 0.062567 | 0.06201 | 0.06389 | 0 | 0.002368
| 9 | 0.0623 | 0.0626 | 0.0633 | 0.001 | 0.062733 | 0.06201 | 0.06389 | 0 | 0.002368
| 10 | 0.0631 | 0.0631 | 0.0633 | 0.0002 | 0.063167 | 0.06201 | 0.06389 | 0 | 0.002368
| 11 | 0.0635 | 0.063 | 0.0638 | 0.0008 | 0.063433 | 0.06201 | 0.06389 | 0 | 0.002368
| 12 | 0.0623 | 0.063 | 0.063 | 0.0007 | 0.062767 | 0.06201 | 0.06389 | 0 | 0.002368
| 13 | 0.0635 | 0.0631 | 0.063 | 0.0005 | 0.0632 | 0.06201 | 0.06389 | 0 | 0.002368
| 14 | 0.0645 | 0.064 | 0.0631 | 0.0014 | 0.063867 | 0.06201 | 0.06389 | 0 | 0.002368
| 15 | 0.0619 | 0.0644 | 0.0632 | 0.0025 | 0.063167 | 0.06201 | 0.06389 | 0 | 0.002368
| 16 | 0.0631 | 0.0627 | 0.063 | 0.0004 | 0.062933 | 0.06201 | 0.06389 | 0 | 0.002368
| 17 | 0.0616 | 0.0623 | 0.0631 | 0.0015 | 0.062333 | 0.06201 | 0.06389 | 0 | 0.002368
| 18 | 0.063 | 0.063 | 0.0626 | 0.0004 | 0.062867 | 0.06201 | 0.06389 | 0 | 0.002368
| 19 | 0.0636 | 0.0631 | 0.0629 | 0.0007 | 0.0632 | 0.06201 | 0.06389 | 0 | 0.002368
| 20 | 0.064 | 0.0635 | 0.0629 | 0.0011 | 0.063467 | 0.06201 | 0.06389 | 0 | 0.002368
| 21 | 0.0628 | 0.0625 | 0.0616 | 0.0012 | 0.0623 | 0.06201 | 0.06389 | 0 | 0.002368
| 22 | 0.0615 | 0.0625 | 0.0619 | 0.001 | 0.061967 | 0.06201 | 0.06389 | 0 | 0.002368
| 23 | 0.063 | 0.0632 | 0.063 | 0.0002 | 0.063067 | 0.06201 | 0.06389 | 0 | 0.002368
| 24 | 0.0635 | 0.0629 | 0.0635 | 0.0006 | 0.0633 | 0.06201 | 0.06389 | 0 | 0.002368
| 25 | 0.0623 | 0.0629 | 0.063 | 0.0007 | 0.062733 | 0.06201 | 0.06389 | 0 | 0.002368
|  |  |  | R-bar= | 0.00092
|  |  |  | X-DoubleBar= | 0.062952
|  | A2= | 1.023
| X-bar Chart: | d2= | 1.693 | d3= | 0.888 | (From Appendix VI, page 702)
|  |  | UCL= | 0.063893
|  |  | CL= | 0.062952
|  |  | LCL= | 0.062011
|  | D3= | 0 | D4= | 2.574
| R-Chart: |  | UCL= | 0.0023681
|  |  | CL= | 0.00092
|  |  | LCL= | 0
| std estimate= | 0.00054341